## Boat data
CROQ1540
MAIN PARTICULARS |  |  |  | ТТХ
Parameter | Symbol | Units | Value | Параметры
Length |  |  |  | Длина
maximum length | LMAX | m | 15.76 | Габаритная
length of hull | LH | m | 14.95 | По корпусу
length of waterline (at DWL) | LWL | m | 12.83 | По ватерлинии
Beam |  |  |  | Ширина
maximum beam | BMAX | m | 3.82 | Габаритная
beam of hull | BH | m | 3.65 | По корпусу
beam at waterline (at DWL) | BWL | m | 3.36 | По ватерлинии
beam of chine | BC | m | 3.34 | По скуле
Freeboard |  |  |  | Высота борта
freeboard forward (at DWL) | FF | m | 1.18 | В носу
freeboard midship (at DWL) | FM | m | 1.75 | На миделе
freeboard aft (at DWL) | FA | m | 1.39 | В корме
Draught |  |  |  | Осадка
canoe body draught (LCC condition) | TC | m | 0.6 | Корпусом
minimum draught (LCC condition) | TMIN | m | 0.6 | Минимальная
maximum draught (LDC condition, sterndrive down) | TMAX | m | 0.7 | Максимальная
Height |  |  |  | Высота
air draught (at DWL) | HA | m | 3.23 | Габаритная, без антенны, от воды
Displacement |  |  |  | Водоизмещение
volume displacement (LCC condition) | VD | m3 | 12 | Объемное
light craft condition mass (LCC) | mLCC | kg | 12000 | Масса судна в мин. Загрузке
minimum operation condition mass (MOC) | mMOC | kg | 12400 | Масса пустого судна
loaded craft displacement (LDC) | mLDC | kg | 17000 | Масса полностью загруженного судна
maximum load | mMTL | kg | 5000 | Полезная нагрузка
immersion (at DWL) |  | kg/cm | 360 | Число кг на 1 см осадки
Engine |  |  |  | Двигатель
number of engines |  |  | 2 | количество
recommended power |  | HP | 2x700 | рекомендованная мощность
Performance |  |  |  | Достижимые скорости, узлы
maximum design speed (MOC condition) |  | kts | 45* | Максимальная расчетная, при мин. загрузке
maximum design speed (LDC condition) |  | kts | 35* | Максимальная расчетная, при макс. Загрузке
recommended cruising speed |  | kts | 30…32 | рекомендованнная круизная скорость
Tankage |  |  |  | Бункеровка, литры
fuel |  | L | 2500 | Топливо
water |  | L | 300 | Вода
waste |  | L | 80 | Льяльные воды
Passengers/Crew |  |  |  | Пассажировместимость
crew |  |  | 2 | Экипаж
soldiers |  |  | 28 | Пассажиры
Coefficients and parameters** |  |  |  | Параметры
deadrise midships | bM | degrees | 18(19) | килеватость на миделе
deadrise at transom | bTR | degrees | 17(18) | килеватость на транце
Certification |  |  |  | Сертификация
EU RCD category |  |  | NO | Категория ЕС
* - estimated speed
** - corresponds to DWL
All measurements according to ISO8666