## Boat data
L1000 CATAMARAN |  |  |  | L1000 КАТАМАРАН
MAIN PARTICULARS |  |  |  | Основные характеристики
Parameter | Symbol | Units | Value | Параметры
Length |  |  |  | Длина
maximum length (excluding outboard engines) | LMAX | m | 10.98 | Габаритная
length of hull | LH | m | 10.13 | По корпусу
length of waterline (at DWL) | LWL | m | 9.27 | По ватерлинии
Beam |  |  |  | Ширина
maximum beam | BMAX | m | 4.96 | Габаритная
beam at waterline (at DWL)** | BWL | m | 1.11 | Корпуса по ВЛ
beam between centres of buoyancy | BCB | m | 3.4 | Между ЦТ корпусов
Freeboard |  |  |  | Высота борта
freeboard forward (at DWL) | FF | m | 1.51 | В носу
freeboard midship (at DWL) | FM | m | 1.53 | На миделе
freeboard aft (at DWL) | FA | m | 0.67 | В корме
Draught |  |  |  | Осадка
canoe body draught (LCC condition) | TC | m | 0.46 | Корпусом
minimum draught (LCC condition) | TMIN | m | 0.75 | Минимальная
maximum draught (LDC condition) | TMAX | m | 0.84 | Максимальная
Height |  |  |  | Высота
headroom in saloon |  | m | 2 | Салона
air draught (at DWL, excluding antenna) | HA | m | 5.32 | Габаритная, без антенны, от воды
birdgedeck height (vertical clearance, at DWL) |  | m | 0.57 | Клиренс
Displacement |  |  |  | Водоизмещение
volume displacement (at DWL) | VD | m3 | 4.53 | Объемное
light craft condition mass (LCC) | mLCC | kg | 4200 | Масса судна в мин. Загрузке
minimum operation condition mass (MOC) | mMOC | kg | 4410 | Масса пустого судна
loaded craft displacement (LDC) | mLDC | kg | 6220 | Масса полностью загруженного судна
maximum load | mMTL | kg | 2020 | Полезная нагрузка
immersion (at DWL) |  | kg/cm | 174.7 | Число кг на 1 см осадки
Engine |  |  |  | Двигатель
number of engines |  |  | 2 | количество
recommended power (total) |  | HP | 2x200 | рекомендованная мощность
maximum power (total) |  | HP | 2x250 | максимальная мощность
Performance (with recommended power) |  |  |  | Достижимые скорости, узлы
maximum design speed (MOC condition) |  | kts | 34* | Максимальная расчетная, при мин. загрузке
maximum design speed (LDC condition) |  | kts | 29* | Максимальная расчетная, при макс. Загрузке
recommended cruising speed |  | kts | 24…26 | рекомендованнная круизная скорость
Tankage |  |  |  | Бункеровка, литры
fuel |  | L | 2x400 | Топливо
water |  | L | 2x120 | Вода
waste |  | L | 2x120 | Льяльные воды
Passengers/Crew |  |  |  | Пассажировместимость
passengers/crew |  |  | 12 | пассажиры\экипаж
Certification |  |  |  | Сертификация
EU RCD category |  |  | B 'inshore' | Категория ЕС