## Boat data
OXTACAT860 CATAMARAN
MAIN PARTICULARS
Parameter | Symbol | Units | Value | Параметры
Length |  |  |  | Длина
maximum length | LMAX | m | 9.95 | Габаритная
length of hull (excluding platform and tube) | LH | m | 8.6 | По корпусу
length of waterline (at DWL) | LWL | m | 7.26 | По ватерлинии
Beam |  |  |  | Ширина
maximum beam | BMAX | m | 3.95 | Габаритная
beam of hull | BH | m | 3.95 | По корпусу
beam at waterline (at DWL) | BWL | m | 1.1 | По ватерлинии
beam of chine | BC | m | 1.08 | По скуле
Freeboard |  |  |  | Высота борта
freeboard forward (at DWL) | FF | m | 1.14 | В носу
freeboard midship (at DWL) | FM | m | 1.1 | На миделе
freeboard aft (at DWL) | FA | m | 1.05 | В корме
Draught |  |  |  | Осадка
canoe body draught (LCC condition) | TC | m | 0.42 | Корпусом
minimum draught (LCC condition) | TMIN | m | 0.42 | При минимальной загрузке, ПОК поднята
maximum draught (LDC condition) | TMAX | m | 0.9 | С опущенной ПОК
Height |  |  |  | Высота
air draught (at DWL) | HA | m | 2.59 | Габаритная, без антенны, от воды
Displacement |  |  |  | Водоизмещение
volume displacement (LCC condition) | VD | m3 | 2.712 | Объёмное
light craft condition mass (LCC) | mLCC | kg | 2900 | Масса пустого судна
minimum operation condition mass (MOC) | mMOC | kg | 3190 | Масса судна в мин. Загрузке
loaded craft displacement (LDC) | mLDC | kg | 6000 | Масса полностью загруженного судна
maximum load | mMTL | kg | 3100 | Полезная нагрузка
immersion (at DWL) |  | kg/cm | 151.4 | Число кг на 1 см осадки
Engine |  |  |  | Двигатель
number of engines |  |  | 2 | количество
recommended power (total) |  |  | 450 | макс мощность (общая)
Performance |  |  |  | Достижимые скорости, узлы
maximum design speed (MOC condition) |  | kts | 40* | Максимальная расчетная, при мин. загрузке
maximum design speed (LDC condition) |  | kts | 35* | Максимальная расчетная, при макс. Загрузке
recommended cruising speed |  | kts | 20…30 | рекомендованнная круизная скорость
Tankage |  |  |  | Бункеровка, литры
fuel |  | L | 2x250 | Топливо
Passengers/Crew |  |  |  | Пассажировместимость
passengers/crew |  |  | 12 | Экипаж
Features |  |  |  | Особенности
hull material |  |  | Aluminium | материал корпуса
tube |  |  | D-tube | Привальный брус
Coefficients and parameters** |  |  |  | Параметры
block coefficient | CB | - | 0.505
midship section area coefficient | CM | - | 0.672
waterplane area coefficient | CWP | - | 0.864
prismatic coefficient | CP | - | 0.752
longitudinal center of buoyancy | LCB/LWL | - | 0.404
length to displacement ratio | LWL/VD1/3 | - | 4.554
displacement to length ratio | DLR | - | 151.4
static load factor | CD | - | 0.391
deadrise midships | bM | degrees | 17(19)
deadrise at transom | bTR | degrees | 16(18) | килеватость на транце
Certification |  |  |  | Сертификация
EU RCD category |  |  | B 'offshore' | категория ЕС
* - estimated speed
** - corresponds to DWL
All measurements according to ISO8666