## Boat data
XP1000 ALUMINIUM POWERBOAT
MAIN PARTICULARS
Parameter | Symbol | Units | Value | Параметры
Length |  |  |  | Длина
maximum length (with platform) | LMAX | m | 10.32 | Габаритная
length of hull | LH | m | 9.74 | По корпусу
length of waterline (at DWL) | LWL | m | 8.4 | По ватерлинии
Beam |  |  |  | Ширина
maximum beam | BMAX | m | 3.4 | Габаритная
beam of hull | BH | m | 3.4 | По корпусу
beam at chine | BC | m | 2.7 | По скуле
Freeboard |  |  |  | Высота борта
freeboard forward | FF | m | 1.25 | В носу
freeboard midship | FM | m | 1.18 | На миделе
freeboard aft | FA | m | 1.1 | В корме
Draught |  |  |  | Осадка
canoe body draught | TC | m | 0.51 | Корпусом
minimum draught (LCC displacement, engine lifted) | TMIN | m | 0.51 | Минимальная
maximum draught (LDC displacement, engine down) | TMAX | m | 0.97 | Максимальная
Height |  |  |  | Высота
air draught (at DWL, excluding antenna) | HA | m | 3.43 | Габаритная, без антенны, от воды
Displacement |  |  |  | Водоизмещение
volume displacement (at DWL) | VD | m3 | 4.14 | Объемное
light craft condition mass (LCC) | mLCC | kg | 4250 | Масса судна в мин. Загрузке
mass of craft at minimum operation condition (MOC) | mMCC | kg | 4400 | Масса пустого судна
loaded craft mass (LDC) | mLDC | kg | 6200 | Масса полностью загруженного судна
maximum load | mMTL | kg | 1950 | Полезная нагрузка
immersion (at DWL) |  | kg/cm | 178 | Число кг на 1 см осадки
Engine |  |  |  | Двигатель
number of engines |  |  | 2 | количество
recommended power |  |  | 2x250 | рекомендованная мощность
Performance |  |  |  | Достижимые скорости, узлы
maximum design speed (minimum operation condition) |  | kts | 48* | Максимальная расчетная, при мин. загрузке
maximum design speed (loaded craft) |  | kts | 42* | Максимальная расчетная, при макс. Загрузке
recommended cruising speed |  | kts | 28-34 | рекомендованнная круизная скорость
Tankage |  |  |  | Бункеровка, литры
fuel |  | L | 3x300 | Топливо
water |  | L | 120 | Вода
waste |  | L | 60 | Льяльные воды
Passengers/Crew |  |  |  | Пассажировместимость
passengers/crew |  |  | 10 | Пассажиры \ экипаж
Coefficients and parameters |  |  |  | Параметры
deadrise midships | bM | degrees | 21(24) | килеватость на миделе
deadrise at transom | bTR | degrees | 19(21) | килеватость на транце
Certification |  |  |  | Сертификация
certification |  |  | Category C | Категория ЕС