## Boat data
ОСНОВНЫЕ ХАРАКТЕРИСТИКИ
Параметр | Обозн. | Ед. | Значение
Длина
длина наибольшая | LMAX | м | 18.33
длина корпуса | LH | м | 18
длина по КВЛ | LWL | м | 17.36
Ширина
ширина наибольшая | BMAX | м | 9
ширина корпуса по КВЛ | BWL | м | 1.79
ширина между ЦВ корпусов | BCB | м | 6.6
Надводный борт
в носу | FF | м | 2
на миделе | FM | м | 2.15
в корме | FA | м | 0.44
Осадка
осадка корпусом | TC | м | 0.69
максимальная осадка | TMAX | м | 1.09
Высота
габаритная высота над КВЛ | HA | м | 24.45
Водоизмещение
объемное водоизмещение | VD | м3 | 18.33
водоизмещение порожнем (LCC) | mLCC | кг | 15000
полное водоизмещение (LDC) | mLDC | кг | 18800
максимальная нагрузка | mMTL | кг | 3800
заглубление (при осадке по КВЛ) |  | кг/см | 468
Двигатели
количество |  | - | 2
номинальная мощность |  | кВт(л.с.) | 55.2(75)
Ходовые качества
максимальная скорость порожнем |  | уз | 12.8
максимальна скорость в полном грузу |  | уз | 12
рекомендуемая кркйсерская скорость |  | уз | 10
Запасы
топливо |  | л | 2x600
вода |  | л | 2x600
сточная цистерна |  | л | 2x300
Площадь парусности
грот |  | м2 | 98.9
генуя |  | м2 | 74.2
внутрнний стаксель |  | м2 | 33.8
Обмерные характеристики парусов
высота подъема грота | P | мм | 18770
основание грота | E | мм | 8840
высота переднего треугольника | I | мм | 19090
основание переднего треугольника | J | мм | 6470
перпендикуляр | LP | мм | 7490
Пассажиры/экипаж
Пассажиры/экипаж |  | - | 12
Коэффициенты
коэффицинт общей полноты* | CB | - | 0.429
полноты мидель шпангоута* | CM | - | 0.732
полноты ватрелинии* | CWP | - | 0.734
продольной полноты* | CP | - | 0.587
положение ЦВ до длине* | LCB/LWL | - | 0.462
относительная длина* | LWL/VD1/3 | - | 8.3016
фактор водоизмещение/длина* | DLR | - | 50.13
число Брюса (для водоизмещения порожнем) |  | - | 1.35
Сертификация
категроия по EC RCD |  |  | A 'ocean'
* - для одного корпуса
Все измерения - согласно ISO8666
КВЛ соотвествует водоизмещению в поном грузу (LDC)