## Boat data
Рейдовый водолазный катер
Тактико технические характеристики
Наименование характеристики | Обозначение | Ед. изм. | Количество
Длина
Габаритная | LMAX | м | 18.75
Корпуса | LH | м | 17.91
По ватерлинии | LWL | м | 16.6
Ширина
Габаритная | BMAX | м | 4.27
По корпусу | BH | м | 4.27
По скуле | BC | м | 4
Высота борта
Максимальная | DMAX | м | 3.12
На мидельшпангоуте | DLWL/2 | м | 3.12
Высота надводного борта
В носу | FF | м | 1.85
На мидельшпангоуте | FM | м | 1.33
В корме | FA | м | 0.96
Осадка
Корпусом | TC | м | 1.28
Минимальная | TMIN | м | 1.32
Максимальная | TMAX | м | 1.45
Высота
В салоне |  | м | 2
Габаритная, без антенны, от воды | HA | м | 5.8
Водоизмещение
Объемное | VD | м3 | 35
Масса судна в минимальной загрузке | mLCC | кг | 35000
Масса пустого судна | mMCC | кг | 35500
Масса полностью загруженного судна | mLDC | кг | 45000
Полезная нагрузка | mMTL | кг | 10000
Число кг на 1 см осадки |  | кг/см | 544
Главный двигатель
Количество |  |  | 2
Мощность |  | л.с. | 120…180
Достижимые скорости, узлы
Максимальная расчетная, при мин. загрузке |  | узлов | 11...12*
Максимальная расчетная, при макс. загрузке |  | узлов | 10*
Рекомендованнная крейсерская скорость |  | узлов | 9…10
Емкость танков и цистерн
Топливо | V | л | 2x700
Вода | V | л | 700
Льяльные воды | V | л | 300
Человековместимость
Команда |  |  | 2
Персонал (пассажиры) |  |  | 10
* - уточняется после проведения испытаний