## Boat data
OXTA M1350 POWERBOAT
MAIN PARTICULARS |  |  |  | ТТХ
Parameter | Symbol | Units | Value | Параметры
Length |  |  |  | Длина
maximum length (with platform) | LMAX | m | 13.53 | Габаритная
length of hull | LH | m | 12.94 | По корпусу
length of waterline (at DWL) | LWL | m | 10.87 | По ватерлинии
Beam |  |  |  | Ширина
maximum beam | BMAX | m | 3.81 | Габаритная
beam of hull | BH | m | 3.31 | По корпусу
beam at chine | BC | m | 3.24 | По скуле
Depth |  |  |  | Глубина трюма
maximum depth | DMAX | m | 2.38 | максимальная
midship depth | DLWL/2 | m | 2.17 | на миделе
Freeboard |  |  |  | Высота борта
freeboard forward | FF | m | 1.46 | В носу
freeboard midship | FM | m | 1.49 | На миделе
freeboard aft | FA | m | 0.71 | В корме
Draught |  |  |  | Осадка
canoe body draught | TC | m | 0.68 | Корпусом
minimum draught (LCC displacement, sterndrive up) | TMIN | m | 0.56 | При максимальной загрузке
maximum draught (LDC displacement, sterndrive down) | TMAX | m | 1.04 | С опущенной ПОК
Height |  |  |  | Высота
headroom in saloon |  | m | 2.05 | В салоне
air draught (LCC, excluding antenna) | HA | m | 3.89 | Габаритная, без антенны, от воды
Displacement |  |  |  | Водоизмещение
volume displacement (at DWL) | VD | m3 | 10.53 | объёмное
light craft condition mass (LCC) | mLCC | kg | 7100 | Масса судна в мин. Загрузке
mass of craft at minimum operation condition (MOC) | mMCC | kg | 7400 | Масса пустого судна
loaded craft mass (LDC) | mLDC | kg | 10850 | Масса полностью загруженного судна
maximum load | mMTL | kg | 3750 | Полезная нагрузка
immersion (at DWL) |  | kg/cm | 296 | Число кг на 1 см осадки
Engine 1 |  |  |  | Двигатель 1
number of engines |  |  | 2 | количество
model (recommended) |  |  | Volvo Penta D6 | модель
maximin power at crankshaft |  | kW(HP) | 272(370) | макс мощность на коленвале
maximum speed of crankshaft |  | RPM | 3500 | макс обороты
dry weight |  | kg | 770 | сухой вес
Engine |  |  |  | Двигатель
number of engines |  |  | 2 | количество
model (recommended) |  |  | Volvo Penta IPS 600 | модель
maximin power at crankshaft |  | kW(HP) | 320(435) | макс мощность на коленвале
maximum speed of crankshaft |  | RPM | 3500 | макс обороты
dry weight |  | kg | 901 | сухой вес
Performance |  |  |  | Достижимые скорости, узлы
maximum design speed (minimum operation condition)\IPS |  | kts | 40-43*\47 | Максимальная расчетная, при мин. Загрузке\IPS
maximum design speed (loaded craft) |  | kts | 34-37*\41 | Максимальная расчетная, при макс. Загрузке
recommended cruising speed |  | kts | 25-28\33 | рекомендованнная круизная скорость
Tankage |  |  |  | Бункеровка, литры
fuel |  | L | 2x1000 | Топливо
water |  | L | 800 | Вода
waste |  | L | 200 | Льяльные воды
Passengers/Crew |  |  |  | Пассажировместимость
crew/passengers |  |  | 12 | Экипаж
Coefficients and parameters |  |  |  | Параметры
block coefficient | CB | - | 0.446 | Коэф. Полноты водоизмещения
midship section area coefficient | CM | - | 0.61 | Коэф. Полноты площади миделя
waterplane area coefficient | CWP | - | 0.817 | Коэф. Полноты площади ватерлинии
prismatic coefficient | CP | - | 0.731 | Коэф. Продольной полноты
deadrise angle at middle | bM | deg | 20(22) | Килеватость на миделе
deadrise angle at transom | bTR | deg | 17(19) | Килеватость на транце
longitudinal center of buoyancy | LCB/LWL | - | 0.395 | Центр тяжести
length to displacement ratio | LWL/VD1/3 | - | 4.9632 | Центр водоизмещения
displacement to length ratio | DLR | - | 241
static load factor | CD | - | 0.30959
Certification |  |  |  | Сертификация
EU RCD category |  |  | B 'offshore' | категория ЕС
All measurements according to ISO8666
DWL corresponds to loaded displacement condition (LDC)
* - estimated speed