## Boat data
PILOT 800
MAIN PARTICULARS |  |  |  | ОСНОВНЫЕ ХАРАКТЕРИСТИКИ
Parameter | Symbol | Units | Value | Параметры
Length |  |  |  | Длина
maximum length (with platform) | LMAX | m | 8.54 | Габаритная
length of hull | LH | m | 7.98 | По корпусу
length of waterline (at DWL) | LWL | m | 7.65 | По ватерлинии
Beam |  |  |  | Ширина
maximum beam | BMAX | m | 3 | Габаритная
beam of hull | BH | m | 3 | По корпусу
beam at waterline (at DWL) | BWL | m | 2.51 | По ватерлинии
beam of chine | BC | m | 2.28 | По скуле
Freeboard |  |  |  | Высота борта
freeboard forward (at DWL) | FF | m | 1.49 | В носу
freeboard midship (at DWL) | FM | m | 0.88 | На миделе
freeboard aft (at DWL) | FA | m | 0.79 | В корме
Draught |  |  |  | Осадка
canoe body draught (at DWL) | TC | m | 0.6 | Корпусом
minimum draught (LCC condition) | TMIN | m | 0.74 | Минимальная
maximum draught (LDC condition) | TMAX | m | 0.785 | Максимальная
Height |  |  |  | Высота
air draught (LCC condition) | HA | m | 1.95 | Габаритная, без антенны, от воды
Displacement |  |  |  | Водоизмещение
volume displacement (MOC condition) | VD | m3 | 4.77 | Объемное
light craft condition mass (LCC) | mLCC | kg | 4300 | Масса судна в мин. Загрузке
minimum operation condition mass (MOC) | mMOC | kg | 4400 | Масса пустого судна
loaded craft displacement (LDC) | mLDC | kg | 4900 | Масса полностью загруженного судна
maximum load | mMTL | kg | 600 | Полезная нагрузка
immersion (at DWL) |  | kg/cm | 155.3 | Число кг на 1 см осадки
Engine |  |  |  | Двигатель
number of engines |  |  | 1 | количество
recommended power |  | h.p. | 35-120 | рекомендованная мощность
Performance |  |  |  | Достижимые скорости, узлы
maximum design speed (MOC condition) |  | kts | 12** | Максимальная расчетная, при мин. загрузке
maximum design speed (LDC condition) |  | kts | 11** | Максимальная расчетная, при макс. Загрузке
recommended cruising speed |  | kts | 6…8 | рекомендованнная круизная скорость
Tankage |  |  |  | Бункеровка, литры
fuel |  | L | 150 | Топливо
Passengers/Crew |  |  |  | Пассажировместимость
passengers/crew |  |  | 8 | пассажиры\экипаж
Coefficients and parameters |  |  |  | Параметры
deadrise midships | bM | degrees | 17 | килеватость на миделе
deadrise at transom | bTR | degrees | 4 | килеватость на транце
Certification |  |  |  | Сертификация
EU RCD category |  |  | C | Категория ЕС